## Feuil1
Description | Commentaire | Quantité | Prix | Prix total | Liens
ELECTRONIQUE
BU0836A 12-Bit Joystick Controller |  | 0 | 29.76 | 0 | http://www.leobodnar.com/shop/index.php?main_page=product_info&cPath=66&products_id=204
BOURNS - 3382G-1-103G - POSITION SENSOR, RESISTIVE, 3PIN | 2x pour joystick | 0 | 1.37 | 0 | http://fr.farnell.com/bourns/3382g-1-103g/position-sensor-resistive-3pin/dp/1717387
Trimmer couche carbone réglage sur le coté 10 kΩ 0.25 W ± 20 % TT Electronics AB 1551031 | 2x pour joystick | 2 | 0.6 | 1.2 | http://www.conrad.fr/ce/fr/product/674934/Trimmer-couche-carbone-rglage-sur-le-cot-10-k-025-W-20-TT-Electronics-AB-1551031?ref=list
1N4148 |  | 40 | 0.1 | 4 | http://www.conrad.fr/ce/fr/product/162280/Diode-silicium-universelle-1N4148-500-mW-75-V-150-mA-boitier-DO-35-Diotec
Interrupteur sub-miniature permanent / momentané 1 inverseur (RT) 250 V/AC 10 (1,5) A Cherry Switches DB2C-A1LD | 1x pour gachette joystick | 1 | 2 | 2 | http://www.conrad.fr/ce/fr/product/703951/Interrupteur-sub-miniature-permanent-momentan-1-inverseur-RT-250-VAC-10-15-A-Cherry-Switches-DB2C-A1LD?ref=list
Bouton-Poussoir A Course Courte APEM PHAP3301 | 5x pour joystick | 5 | 0.35 | 1.75 | http://www.conrad.fr/ce/fr/product/700324/Bouton-Poussoir-A-Course-Courte-APEM-PHAP3301/?ref=detview1&rt=detview1&rb=1
POTENTIOMETRE
Joystick 3D pour Xbox 360, PlayStation®2, PLAYSTATION®3 avec interrupteur 60 W ±20 % | 1x joystick, 1x manette de gaz (demontage manette PS1?) | 0 | 2.5 | 0 | http://www.conrad.fr/ce/fr/product/425664/Joystick-3D-pour-Xbox-360-PlayStation2-PLAYSTATION3-avec-interrupteur-60-W-20-?ref=searchDetail
MECANIQUE
Ball bearings 608ZZ - 10 pieces | 4x joystick 2x pedal | 0 | 6.9 | 0 | http://www.imprimante3dfrance.com/en/roulements/ball-bearings-608zz-10-piece-detail.html
Visserie
100 vis 6 pans creux noires M3 x 30 mm DIN 912 / ISO 4762 Toolcraft | 100 vis | 1 | 5.09 | 5.09 | http://www.conrad.fr/ce/fr/product/839674/100-vis-6-pans-creux-noires-M3-x-30-mm-DIN-912-ISO-4762-Toolcraft?ref=list
100 vis 6 pans creux noires M3 x 10 mm DIN 912 / ISO 4762 Toolcraft | 100 vis | 1 | 5.09 | 5.09 | http://www.conrad.fr/ce/fr/product/839669/100-vis-6-pans-creux-noires-M3-x-10-mm-DIN-912-ISO-4762-Toolcraft?ref=list
100 écrous hexagonaux M3 Toolcraft |  | 1 | 1.5 | 1.5 | http://www.conrad.fr/ce/fr/product/815624/100-crous-hexagonaux-M3-Toolcraft?ref=list
100 Rondelles à dents A3.2 Toolcraft D6798 |  | 1 | 2 | 2 | http://www.conrad.fr/ce/fr/product/521808/100-Rondelles-dents-A32-Toolcraft-D6798?ref=list
vis 6 pans M6xX | pour pedal (base jonction)
écrous hexagonaux M6 | pour pedal (base jonction)
rondelles à dents A6.x | pour pedal (base jonction)
Tige filtée diam. 10 | Renvoi d'angle palonnier | 1 |  | 0 | magasin de bricolage
Ecrou diam. 10 | Renvoi d'angle palonnier | 12 |  | 0 | magasin de bricolage
Câble
PRO POWER - PPSY18C0.75 - CABLE SY 18 CONDUCTEURS 0.75MM AU METRE |  | 0 | 5.39 | 0 | http://fr.farnell.com/pro-power/ppsy18c0-75/cable-sy-18-conducteurs-0-75mm/dp/1891244
Câble Plat 14 Poles 3M-3659-14 3M 80610802003 |  | 2 | 9.19 | 18.38 | http://www.conrad.fr/ce/fr/product/600846/Cble-Plat-14-Poles-3M-3659-14-3M-80610802003?ref=list
Connecteur SUB-D connecteur mâle, encastrement vertical 15 pôles haute densité contacts fûts à souder Assmann WSW A-HDS | Connection manche joystick | 1 | 1.9 | 1.9 | http://www.conrad.fr/ce/fr/product/742716/Connecteur-SUB-D-connecteur-male-encastrement-vertical-15-poles-haute-densite-contacts-futs-a-souder-Assmann-WSW-A-HDS/?ref=detview1&rt=detview1&rb=1
Connecteur SUB-D connecteur femelle, encastrement vertical 15 pôles haute densité contacts fûts à souder Assmann WSW A-H | Connection manche joystick | 1 | 1.8 | 1.8 | http://www.conrad.fr/ce/fr/product/742724/Connecteur-SUB-D-connecteur-femelle-encastrement-vertical-15-poles-haute-densite-contacts-futs-a-souder-Assmann-WSW-A-H
44.71